## Costo
COSTO DE BRAZO ROBOTICO CHRISTIAN
ARTICULO | CANT | VALOR U | VALOR TOTAL | Se tiene
Servomotor estandar de alto torque MG996R | 3 | 25000 | 75000 | X
Servomotor Mini MG90S | 5 | 15000 | 75000 | X
Servomotor Mini SG90 | 1 | 10000 | 10000 | X
Impresión 3d por hora y material | 31 | 4900 | 151900 | X
Tornillo de métrica M3x25mm | 10 | 60 | 600 | X
Tuerca de métrica M3 | 10 | 20 | 200 | X
Tornillo de métrica M2x6mm | 50 | 500 | 25000 | X
Tuerca de métrica M2 | 50 | 80 | 4000 | X
Cable amarillo AWG20 1m | 5 | 900 | 4500 | X
Cable rojo AWG20 1m | 5 | 900 | 4500 | X
Cable negro AWG20 1m | 5 | 900 | 4500 | X
Termo encogible 1m | 2 | 500 | 1000 | X
Shield para servomotores | 1 | 45000 | 45000 | X
Jack Chasis para voltaje DC 5*2.1mm | 1 | 600 | 600 | X
Arduino uno | 1 | 65000 | 65000 | X
Adaptador de voltaje 5V 3A | 1 | 13000 | 13000 | X
Header hembra 40 pines | 1 | 700 | 700 | X
Estaño | 1 | 5000 | 5000 | X
MDF 5mm de espesor 10cmX10cm | 1 | 10000 | 10000 | X
arandelas M3 | 1 | 500 | 500 | X
|  | TOTAL | 496000

## Descripcion
CONTROL DEL BRAZO
VARIABLE | DESCRIPCIÓN | CONTROL | ARTICULACIÓN | LIMITES
|  |  |  | RAD MIN | RAD MAX | FUERZA | VELOCIDAD
S1 | Giro de antebrazo con servo MG996R | ROS | 1 | 0 | 3.14 | 1000 | 0.5
S2 | Subir o Bajar de antebrazo con servo MG996R | ROS | 2 | -1.65 | 1.3 | 1000 | 0.5
S3 | Subir o Bajar de brazo con servo MG996R | ROS | 3 | -1.65 | 1.65 | 1000 | 0.5
S4 | Giro de brazo con servo MG90S | ROS | 4 | 0 | 3.14 | 1000 | 0.5
S5 | Subir o Bajar de Garra con servo MG90S | ROS | 5 | -1.5 | 1.5 | 1000 | 0.5
S6 | Giro de Garra con servo MG90S | ROS | 6 | 0 | 3.14 | 1000 | 0.5
S7 | Abrir o Cerrar la Garra con servo MG90S | ROS | 7 | -0.6 | 0 | 1000 | 0.5
S8 | Dispensador de las bolas de la rampa con servo SG90 | Arduino | 0 | 0 | 1.57 | 500 | 0.5